## Powerboard_SAUVC26
Line # | Part Number | Description | Designator | Quantity | Value
| Resistor_15_1_0603 | Резистор номиналом 15 Ом 1% | R1_1, R1_2, R1_3, R1_4, R1_5, R2_1, R2_2, R2_3, R2_4, R2_5 | 10 | 15
| SMBJ16A | Защитный диод на 16 В, рассеиваемая мощность 600 Вт | VD1_1, VD1_2, VD1_3, VD1_4, VD1_5, VD2_1, VD2_2, VD2_3, VD2_4, VD2_5 | 10 | 16 В
1 | 74HC74D,653 | Два триггера D-типа | DD3 | 1
2 | Molex_430450218 | Разъем типа провод-плата, 3 мм, 2 контакт(-ов), Штыревой Разъем, Серия Micro-Fit для поверхностного монтажа | XP7 | 1
3 | Molex_430450418 | Разъем типа провод-плата, 3 мм, 4 контакт(-ов), Штыревой Разъем, для поверностного монтажа | XP8, XP9 | 2
4 | BC857 | Биполярный транзистор PNP 45В 0.1А 0.25Вт | VT3, VT4, VT7, VT8 | 4
5 | Capacitor_0,1u_10_50V_X7R_0603C | Конденсатор | C1_1, C1_2, C1_3, C1_4, C1_5, C4, C5 | 7 | 0,1 мк
6 | Capacitor_22u_10_50V_TC_A | Танталовый конденсатор | C2 | 1 | 22 мк
7 | Capacitor_10u_10_50V_TC_A | Танталовый конденсатор | C3 | 1 | 10 мк
8 | IDC_40_Male conector | IDC 40-пиновый разъём прямая вилка | XP3 | 1
9 | IPD90P04P405 | P-канальный MOSFET | VT5, VT6 | 2
10 | IRFH7084 | N-канальный MOSFET | VT1_1, VT1_2, VT1_3, VT1_4, VT1_5, VT2_1, VT2_2, VT2_3, VT2_4, VT2_5 | 10
11 | IXDN602 | Двухканальный драйвер затвора для mosfet и igbt транзисторов | DD1_1, DD1_2, DD1_3, DD1_4, DD1_5 | 5
12 | LED | Светодиод | HL1, HL2, HL3, HL4 | 4
13 | LMC555 | Таймер интегральный прецизионный КМОП | DD2 | 1
14 | MR60PB-M | 60 А (40 продолжительно), 3 контакта, прямой отец | XP1_1, XP1_2, XP1_3, XP1_4, XP1_5, XP2_1, XP2_2, XP2_3, XP2_4, XP2_5 | 10
15 |  | Плата DCDC преобрахователей | XP6 | 1
16 | Resistor_2.2k_1_0603 | Резистор номиналом 2,2 кОм и точностью 1% | R9, R10 | 2 | 2,2 к
17 | Resistor_10k_1_0603 | Резистор номиналом 10 кОм и точностью 1% | R7, R8, R11, R12, R13 | 5 | 10 к
18 | Resistor_33k_1_0603 | Резистор номиналом 33 кОм и точностью 1% | R3, R4, R5, R6 | 4 | 33 к
19 | SMAJ12CA | Защитный диод на 12 В, рассеиваемая мощность 400 Вт | VD3_1, VD3_2, VD3_3, VD3_4, VD3_5, VD4_1, VD4_2, VD4_3, VD4_4, VD4_5 | 10 | 12 В
20 | SMBJ24A | Защитный диод на 24 В, рассеиваемая мощность 600 Вт | VD5 | 1 | 24 В
21 | XT90PB-M | 90 А (60 продолжительно), 2 контакта, прямой отец | XP4, XP5 | 2